## 表4 单位工程招标控制价汇总表
单位工程招标控制价汇总表
工程名称：市强戒所备勤楼维修 |  |  | 标段： | 第 1 页 共 30 页
序号 | 汇总内容 | 金额:(元) |  |  | 其中：暂估价(元)
一 | 分部分项工程和单价措施项目 | 535910.02
1.1 | 其中：人工费 | 174652.54
1.2 | 其中：施工机具使用费 | 2124.99
1.3 | 其中：安全文明施工费 | 8024.33
1.4 | 外立面真石漆及走廊窗户 | 179806.49
1.5 | 屋面 | 50856.43
1.6 | 一层 | 73990.49
1.7 | 二层 | 115753.59
1.8 | 三层 | 66217.9
1.9 | 楼梯间 | 28047.63
1.10 | 垂直运输费、建筑垃圾外运、脚手架费 | 3600
1.11 | 加固及大理石板更换 | 17637.49
二 | 其他项目费 | 90330.48 |  |  | －
三 | 甲供费用（单列不计入造价)
四 | 人工费调整（含税）
4.1 | 人工费价差
4.2 | 人工费价差增值税 |  |  |  | －
五 | 含税工程造价 | 626240.5
单位工程数据：
| 人工费 | 174638.77
| 材料费 | 272870.88
| 施工机具使用费 | 2124.17
| 费用 | 53199.71
主材费
设备费
| 增值税 | 40559.61
| 招标控制价合计: | 626,240.50
注：本表适用于单位工程招标控制价或投标报价的汇总，如无单位工程划分，单项工程也使用本表汇总
表4

## 表5 分部分项工程和单价措施项目清单与计价表
分部分项工程和单价措施项目清单与计价表
工程名称：市强戒所备勤楼维修 |  |  |  |  | 标段： |  |  | 第 2 页 共 30 页
序号 | 项目编码 | 项目名称 | 项目特征描述 | 计量单位 |  | 工程量 | 金额（元）
[7 empty] | 综合单价 |  | 合价 | 其中
暂估价
外立面真石漆及走廊窗户
1 | 011608001001 | 铲除油漆面 | 1.铲除部位名称:外立面 铲除油漆涂料裱糊面 抹灰面油漆涂料 | m2 |  | 690.7 | 5.35 |  | 3695.25
2 | 011604002001 | 立面抹灰层拆除 |  | m2 |  | 690.7 | 15.69 |  | 10837.08
3 | 011612001001 | 管道拆除 | 拆除落水管 | m |  | 48.55 | 5.99 |  | 290.81
4 | 011201001001 | 墙面一般抹灰 | 1.墙体类型:一般抹灰 外墙 (20mm) 2.底层厚度、砂浆配合比:干混抹灰砂浆，DP M10 3.面层厚度、砂浆配合比:干混抹灰砂浆，DP M10 4.墙面分隔、分格 | m2 |  | 724.89 | 60.42 |  | 43797.85
5 | 011701002001 | 外脚手架 | 外脚手架 15m以内 双排 | m2 |  | 994.7 | 36.35 |  | 36157.35
6 | 011406001001 | 抹灰面油漆 | 1.基层类型:抹灰面油漆 真石漆 墙面 2.油漆品种、刷漆遍数:满刮防水腻子两遍、打磨、刷底漆、真石漆、罩面漆 | m2 |  | 724.89 | 86.82 |  | 62934.95
7 | 010807001004 | 金属（塑钢、断桥）窗 | 1.窗代号及洞口尺寸:有色铝合金窗户，玻璃有色玻璃，带纱窗 | m2 |  | 116.28 | 180 |  | 20930.4
8 | 011610002004 | 金属门窗拆除 | 门窗拆除 整樘门窗 | m2 |  | 116.28 | 10 |  | 1162.8
|  | 分部小计 | [6 empty] | 179806.49
屋面
9 | 010901002001 | 型材屋面 | 二层处树脂瓦屋面，含方管立柱。梁等构件 | m2 |  | 155.54 | 110 |  | 17109.4
10 | 010901002002 | 型材屋面 | 三层处树脂瓦屋面，含方管立柱。梁等构件 | m2 |  | 228.26 | 90 |  | 20543.4
11 | 010902007001 | 屋面天沟、檐沟 | 成品天沟 | m |  | 93.6 | 42 |  | 3931.2
本页小计 | [8 empty] | 221390.49
注：为计取规费等的使用，可在表中增设其中：“定额人工费”。
表5
分部分项工程和单价措施项目清单与计价表
工程名称：市强戒所备勤楼维修 |  |  |  |  | 标段： |  |  | 第 3 页 共 30 页
序号 | 项目编码 | 项目名称 | 项目特征描述 | 计量单位 |  | 工程量 | 金额（元）
[7 empty] | 综合单价 |  | 合价 | 其中
暂估价
12 | 010902004002 | 屋面排水管 | 1.排水管品种、规格:塑料水落管，φ110以内 2.雨水斗、山墙出水口品种、规格:弯头落水口 | m |  | 56.55 | 68.79 |  | 3890.07
13 | 011601001005 | 砖砌体拆除 | 1.砌体名称:拆除砖砌体 | m3 |  | 0.6 | 169.03 |  | 101.42
14 | 011607001001 | 刚性层拆除 | 拆除屋面架空层 | m3 |  | 7.26 | 411.65 |  | 2988.58
15 | 011101006002 | 平面砂浆找平层 | 1.找平层厚度、砂浆配合比:干混地面砂浆 DS M20 平面砂浆找平层 混凝土或硬基层上20mm | m2 |  | 103.68 | 22.11 |  | 2292.36
|  | 分部小计 | [6 empty] | 50856.43
一层
16 | 011201001004 | 墙面一般抹灰 | 1.墙体类型:一般抹灰 内墙 (20mm) 2.底层厚度、砂浆配合比:干混抹灰砂浆，DP M10 3.面层厚度、砂浆配合比:干混抹灰砂浆，DP M10 | m2 |  | 95.1 | 34.62 |  | 3292.36
17 | 011601001002 | 砖砌体拆除 | 1.砌体名称:拆除砖砌体 | m3 |  | 17.31 | 169.03 |  | 2925.91
18 | 011610002001 | 金属门窗拆除 | 门窗拆除 整樘门窗 | 樘 |  | 43 | 28.59 |  | 1229.37
19 | 010807001001 | 金属（塑钢、断桥）窗 | 1.窗代号及洞口尺寸:有色铝合金窗户，玻璃有色玻璃，带纱窗 | m2 |  | 90.48 | 280 |  | 25334.4
20 | 010510003001 | 过梁 | 成品过梁购置及安装 | 根 |  | 4 | 50 |  | 200
21 | 010802001001 | 金属(塑钢）门 | 成品套装门购置及安装800*2100 | 樘 |  | 3 | 600 |  | 1800
22 | 010802001002 | 金属(塑钢）门 | 成品套装门购置及安装900*2100 | 樘 |  | 6 | 700 |  | 4200
23 | 010401003001 | 实心砖墙 | 1.砖品种、规格、强度等级:蒸压灰砂砖，240×115×53 2.砂浆强度等级、配合比:干混砌筑砂浆，DM M10 | m3 |  | 3.65 | 744.61 |  | 2717.83
本页小计 | [8 empty] | 50972.3
注：为计取规费等的使用，可在表中增设其中：“定额人工费”。
表5
分部分项工程和单价措施项目清单与计价表
工程名称：市强戒所备勤楼维修 |  |  |  |  | 标段： |  |  | 第 4 页 共 30 页
序号 | 项目编码 | 项目名称 | 项目特征描述 | 计量单位 |  | 工程量 | 金额（元）
[7 empty] | 综合单价 |  | 合价 | 其中
暂估价
24 | 011608001002 | 铲除油漆面 | 1.铲除部位名称:墙面及天棚 铲除油漆涂料裱糊面 抹灰面油漆涂料 | m2 |  | 750.56 | 5.35 |  | 4015.5
25 | 011406001002 | 抹灰面油漆 | 抹灰面油漆 乳胶漆 室内 墙面 两遍 清扫、满刮腻子两遍、打磨、刷底漆一遍、乳胶漆两遍等 | m2 |  | 579.81 | 28.26 |  | 16385.43
26 | 011406001003 | 抹灰面油漆 | 抹灰面油漆 乳胶漆 室内 天棚面 两遍 清扫、满刮腻子两遍、打磨、刷底漆一遍、乳胶漆两遍等 | m2 |  | 317.97 | 33.87 |  | 10769.64
27 | 011605002001 | 立面块料拆除 | 操作间墙面砖拆除 | m2 |  | 32.58 | 17.43 |  | 567.87
28 | 011605002002 | 立面块料拆除 | 民警食堂墙面砖拆除 | m2 |  | 31.68 | 17.43 |  | 552.18
|  | 分部小计 | [6 empty] | 73990.49
二层
29 | 011610002002 | 金属门窗拆除 | 门窗拆除 整樘门窗 | 樘 |  | 36 | 28.59 |  | 1029.24
30 | 010807001002 | 金属（塑钢、断桥）窗 | 1.窗代号及洞口尺寸:有色铝合金窗户，玻璃有色玻璃，带纱窗 | m2 |  | 52.92 | 280 |  | 14817.6
31 | 010802001004 | 金属(塑钢）门 | 成品套装门购置及安装900*2100 | 樘 |  | 9 | 700 |  | 6300
32 | 011201001008 | 墙面一般抹灰 | 1.墙体类型:一般抹灰 内墙 (20mm) 2.底层厚度、砂浆配合比:干混抹灰砂浆，DP M10 3.面层厚度、砂浆配合比:干混抹灰砂浆，DP M10 | m2 |  | 45.36 | 34.62 |  | 1570.36
33 | 010401003002 | 实心砖墙 | 1.砖品种、规格、强度等级:蒸压灰砂砖，240×115×53 2.砂浆强度等级、配合比:干混砌筑砂浆，DM M10 | m3 |  | 5.44 | 744.61 |  | 4050.68
34 | 011608001003 | 铲除油漆面 | 1.铲除部位名称:墙面及天棚 铲除油漆涂料裱糊面 抹灰面油漆涂料 | m2 |  | 1038.82 | 5.35 |  | 5557.69
本页小计 | [8 empty] | 65616.19
注：为计取规费等的使用，可在表中增设其中：“定额人工费”。
表5
分部分项工程和单价措施项目清单与计价表
工程名称：市强戒所备勤楼维修 |  |  |  |  | 标段： |  |  | 第 5 页 共 30 页
序号 | 项目编码 | 项目名称 | 项目特征描述 | 计量单位 |  | 工程量 | 金额（元）
[7 empty] | 综合单价 |  | 合价 | 其中
暂估价
35 | 011406001004 | 抹灰面油漆 | 抹灰面油漆 乳胶漆 室内 墙面 两遍 清扫、满刮腻子两遍、打磨、刷底漆一遍、乳胶漆两遍等 | m2 |  | 725.17 | 28.26 |  | 20493.3
36 | 011406001005 | 抹灰面油漆 | 抹灰面油漆 乳胶漆 室内 天棚面 两遍 清扫、满刮腻子两遍、打磨、刷底漆一遍、乳胶漆两遍等 | m2 |  | 313.65 | 33.87 |  | 10623.33
37 | 011102003005 | 块料楼地面 | 1.找平层厚度、砂浆配合比:干混地面砂浆，DS M20，2cm 2.面层材料品种、规格、颜色:地砖，750*1500 | m2 |  | 301.11 | 152.58 |  | 45943.36
38 | 011605001005 | 平面块料拆除 | 块料面层铲除 楼地面 地面砖 | m2 |  | 301.11 | 17.21 |  | 5182.1
39 | 011601001003 | 砖砌体拆除 | 1.砌体名称:拆除零星砖砌体 | m3 |  | 1.1 | 169.03 |  | 185.93
|  | 分部小计 | [6 empty] | 115753.59
三层
40 | 011610002003 | 金属门窗拆除 | 门窗拆除 整樘门窗 | 樘 |  | 20 | 28.59 |  | 571.8
41 | 010807001003 | 金属（塑钢、断桥）窗 | 1.窗代号及洞口尺寸:有色铝合金窗户，玻璃有色玻璃，带纱窗 | m2 |  | 29.4 | 280 |  | 8232
42 | 011201001009 | 墙面一般抹灰 | 1.墙体类型:一般抹灰 内墙 (20mm) 2.底层厚度、砂浆配合比:干混抹灰砂浆，DP M10 3.面层厚度、砂浆配合比:干混抹灰砂浆，DP M10 | m2 |  | 36.3 | 34.62 |  | 1256.71
43 | 010401003003 | 实心砖墙 | 1.砖品种、规格、强度等级:蒸压灰砂砖，240×115×53 2.砂浆强度等级、配合比:干混砌筑砂浆，DM M10 | m3 |  | 4.36 | 744.61 |  | 3246.5
44 | 010802001005 | 金属(塑钢）门 | 成品套装门购置及安装900*2100 | 樘 |  | 5 | 700 |  | 3500
45 | 011608001004 | 铲除油漆面 | 1.铲除部位名称:墙面及天棚 铲除油漆涂料裱糊面 抹灰面油漆涂料 | m2 |  | 575.96 | 5.35 |  | 3081.39
本页小计 | [8 empty] | 102316.42
注：为计取规费等的使用，可在表中增设其中：“定额人工费”。
表5
分部分项工程和单价措施项目清单与计价表
工程名称：市强戒所备勤楼维修 |  |  |  |  | 标段： |  |  | 第 6 页 共 30 页
序号 | 项目编码 | 项目名称 | 项目特征描述 | 计量单位 |  | 工程量 | 金额（元）
[7 empty] | 综合单价 |  | 合价 | 其中
暂估价
46 | 011406001006 | 抹灰面油漆 | 抹灰面油漆 乳胶漆 室内 墙面 两遍 清扫、满刮腻子两遍、打磨、刷底漆一遍、乳胶漆两遍等 | m2 |  | 399.05 | 28.26 |  | 11277.15
47 | 011406001007 | 抹灰面油漆 | 抹灰面油漆 乳胶漆 室内 天棚面 两遍 清扫、满刮腻子两遍、打磨、刷底漆一遍、乳胶漆两遍等 | m2 |  | 176.91 | 33.87 |  | 5991.94
48 | 011102003006 | 块料楼地面 | 1.找平层厚度、砂浆配合比:干混地面砂浆，DS M20，2cm 2.面层材料品种、规格、颜色:地砖，750*1500 | m2 |  | 170.07 | 152.58 |  | 25949.28
49 | 011605001006 | 平面块料拆除 | 块料面层铲除 楼地面 地面砖 | m2 |  | 170.07 | 17.2 |  | 2925.2
50 | 011601001004 | 砖砌体拆除 | 1.砌体名称:拆除零星砖砌体 | m3 |  | 1.1 | 169.03 |  | 185.93
|  | 分部小计 | [6 empty] | 66217.9
楼梯间
51 | 011610002005 | 金属门窗拆除 | 门窗拆除 整樘门窗 | 樘 |  | 9 | 28.59 |  | 257.31
52 | 010807001005 | 金属（塑钢、断桥）窗 | 1.窗代号及洞口尺寸:有色铝合金窗户，玻璃有色玻璃，带纱窗 | m2 |  | 6.75 | 180 |  | 1215
53 | 010802001006 | 金属(塑钢）门 | 成品铝合金门 | 樘 |  | 3 | 700 |  | 2100
54 | 011608001005 | 铲除油漆面 | 1.铲除部位名称:墙面及天棚 铲除油漆涂料裱糊面 抹灰面油漆涂料 | m2 |  | 236.97 | 5.35 |  | 1267.79
55 | 011406001008 | 抹灰面油漆 | 抹灰面油漆 乳胶漆 室内 墙面 两遍 清扫、满刮腻子两遍、打磨、刷底漆一遍、乳胶漆两遍等 | m2 |  | 182.7 | 28.26 |  | 5163.1
56 | 011406001009 | 抹灰面油漆 | 抹灰面油漆 乳胶漆 室内 天棚面 两遍 清扫、满刮腻子两遍、打磨、刷底漆一遍、乳胶漆两遍等 | m2 |  | 54.27 | 33.87 |  | 1838.12
57 | 011601001006 | 砖砌体拆除 | 1.砌体名称:拆除砖砌体 | m3 |  | 1.2 | 169.03 |  | 202.84
本页小计 | [8 empty] | 58373.66
注：为计取规费等的使用，可在表中增设其中：“定额人工费”。
表5
分部分项工程和单价措施项目清单与计价表
工程名称：市强戒所备勤楼维修 |  |  |  |  | 标段： |  |  | 第 7 页 共 30 页
序号 | 项目编码 | 项目名称 | 项目特征描述 | 计量单位 |  | 工程量 | 金额（元）
[7 empty] | 综合单价 |  | 合价 | 其中
暂估价
58 | 011201001005 | 墙面一般抹灰 | 1.墙体类型:一般抹灰 内墙 (20mm) 2.底层厚度、砂浆配合比:干混抹灰砂浆，DP M10 3.面层厚度、砂浆配合比:干混抹灰砂浆，DP M10 | m2 |  | 95.1 | 34.62 |  | 3292.36
59 | 011605002003 | 立面块料拆除 | 墙面砖拆除 | m2 |  | 39.48 | 17.43 |  | 688.14
60 | 011605001001 | 平面块料拆除 | 地面砖拆除 | m2 |  | 10.8 | 17.2 |  | 185.76
61 | 011606003001 | 天棚面龙骨及饰面拆除 | 吊顶拆除 | m2 |  | 10.8 | 8.38 |  | 90.5
62 | 011201001006 | 墙面一般抹灰 | 1.墙体类型:一般抹灰 内墙 (20mm) 2.底层厚度、砂浆配合比:干混抹灰砂浆，DP M10 3.面层厚度、砂浆配合比:干混抹灰砂浆，DP M10 | m2 |  | 39.48 | 34.62 |  | 1366.8
63 | 011101006001 | 平面砂浆找平层 | 楼地面 平面砂浆找平层 混凝土或硬基层上 20mm | m2 |  | 39.48 | 27.13 |  | 1071.09
64 | 011102003004 | 块料楼地面 | 300*300地面砖 | m2 |  | 10.8 | 92.93 |  | 1003.64
65 | 011204003001 | 块料墙面 | 200*400墙面砖 | m2 |  | 39.48 | 97.02 |  | 3830.35
66 | 011302001001 | 吊顶天棚 | 轻钢龙骨+300*300铝扣板吊顶 | m2 |  | 10.8 | 183.57 |  | 1982.56
67 | 010904002001 | 楼（地）面涂膜防水 | 聚氨酯防水涂膜 2mm厚 平面 | m2 |  | 10.8 | 42.76 |  | 461.81
68 | 010903002001 | 墙面涂膜防水 | 聚氨酯防水涂膜 2mm厚 立面 | m2 |  | 39.48 | 51.43 |  | 2030.46
|  | 分部小计 | [6 empty] | 28047.63
垂直运输费、建筑垃圾外运、脚手架费
69 | 011701003002 | 里脚手架 | 脚手架 | 项 |  | 1 | 600 |  | 600
70 | 011703001001 | 垂直运输 | 垂直运输费 | 项 |  | 1 | 1200 |  | 1200
本页小计 | [8 empty] | 17803.47
注：为计取规费等的使用，可在表中增设其中：“定额人工费”。
表5
分部分项工程和单价措施项目清单与计价表
工程名称：市强戒所备勤楼维修 |  |  |  |  | 标段： |  |  | 第 8 页 共 30 页
序号 | 项目编码 | 项目名称 | 项目特征描述 | 计量单位 |  | 工程量 | 金额（元）
[7 empty] | 综合单价 |  | 合价 | 其中
暂估价
71 | 010103002005 | 余方弃置 | 建筑垃圾外运 | 项 |  | 1 | 1800 |  | 1800
|  | 分部小计 | [6 empty] | 3600
加固及大理石板更换
72 | 010401009001 | 实心砖柱 | 1.砖品种、规格、强度等级:混凝土实心砖，240×115×53 2.砂浆强度等级、配合比:干混砌筑砂浆，DM M10 | m3 |  | 3.16 | 826.58 |  | 2611.99
73 | 011201001007 | 墙面一般抹灰 | 1.墙体类型:一般抹灰 外墙 (20mm) 2.底层厚度、砂浆配合比:干混抹灰砂浆，DP M10 3.面层厚度、砂浆配合比:干混抹灰砂浆，DP M10 | m2 |  | 38.18 | 55.56 |  | 2121.28
74 | 010503004001 | 圈梁 | 1.混凝土种类:商砼 2.混凝土强度等级:C30 | m3 |  | 0.66 | 592.24 |  | 390.88
75 | 011702008001 | 圈梁 | 圈梁模板 | m2 |  | 7.1 | 56.92 |  | 404.13
76 | 011702001001 | 基础 | 垫层模板 | m2 |  | 1.92 | 56.49 |  | 108.46
77 | 010501001001 | 垫层 | 1.混凝土种类:商砼 2.混凝土强度等级:C20 | m3 |  | 0.38 | 455.16 |  | 172.96
78 | 010501003001 | 独立基础 | 1.混凝土种类:商砼 2.混凝土强度等级:C30 | m3 |  | 0.86 | 464.2 |  | 399.21
79 | 011702001002 | 基础 | 独立基础模板 | m2 |  | 5.76 | 66.7 |  | 384.19
80 | 011102001001 | 石材楼地面 | 1.找平层厚度、砂浆配合比:干混地面砂浆，DS M20，2cm 2.面层材料品种、规格、颜色:600*600大理石 | m2 |  | 77.83 | 119.6 |  | 9308.47
81 | 011605001007 | 平面块料拆除 | 拆除旧火烧板 | m2 |  | 77.83 | 20.3 |  | 1579.95
82 | 010101004001 | 挖基坑土方 | 人工挖基坑土方 | m3 |  | 2.3 | 55.21 |  | 126.98
83 | 010103001001 | 回填方 | 土方回填 | m3 |  | 1.51 | 19.2 |  | 28.99
|  | 分部小计 | [6 empty] | 17637.49
本页小计 | [8 empty] | 19437.49
注：为计取规费等的使用，可在表中增设其中：“定额人工费”。
表5
分部分项工程和单价措施项目清单与计价表
工程名称：市强戒所备勤楼维修 |  |  |  |  | 标段： |  |  | 第 9 页 共 30 页
序号 | 项目编码 | 项目名称 | 项目特征描述 | 计量单位 |  | 工程量 | 金额（元）
[7 empty] | 综合单价 |  | 合价 | 其中
暂估价
措施项目
分部小计
本页小计
合 计 | [8 empty] | 535910.02
注：为计取规费等的使用，可在表中增设其中：“定额人工费”。
表5

## 表7 其他项目清单与计价汇总表
其他项目清单与计价汇总表
工程名称：市强戒所备勤楼维修 |  |  | 标段： |  | 第 10 页 共 30 页
序号 | 项目名称 | 金额（元） |  | 结算金额（元） |  | 备注
1 | 暂列金额 |  |  |  |  | 明细详见表-7-1
2 | 暂估价 | 82872
2.1 | 材料暂估价 |  |  |  |  | 明细详见表-7-5
2.2 | 专业工程暂估价 | 82872 |  |  |  | 明细详见表-7-2
3 | 计日工 |  |  |  |  | 明细详见表-7-3
4 | 总承包服务费 |  |  |  |  | 明细详见表-7-4
5 | 索赔与现场签证费
6 | 增值税 | 7458.48
合 计 |  | 90330.48 |  |  |  | —
注：材料（工程设备）暂估单价进入清单项目综合单价，此处不汇总。
表7

## 表7-2 专业工程暂估价及结算价表
专业工程暂估价及结算价表
工程名称：市强戒所备勤楼维修 |  |  | 标段： |  | 第 11 页 共 30 页
序号 | 工程名称 | 工程内容 | 暂估金额 （元） | 结算金额 (元) | 差额 ±(元) | 备注
1 | 拆除空调 | 200元/台*14台 | 2800
2 | 旧杂物搬运及丢弃 |  | 2000
3 | 卫生间热水器 | 1500元/台*2台 | 3000
4 | 卫生间换气扇 | 180元/台*2台 | 360
5 | 卫生间浴霸 | 300元/台*2台 | 600
6 | 卫生间洗漱台 | 600元/台*2台 | 1200
7 | 卫生间淋浴 | 200元/套*2套 | 400
8 | 楼层桥架 | 40元/米*92.8米 | 3712
9 | 水管及水龙头配件等购置及安装 |  | 2000
10 | 电安装（包括电线、线管、开关、插座、灯具、墙面天棚开槽及修复等） |  | 60000
11 | 弱电安装（包含网线、线管、插座等） |  | 5000
12 | 洗漱台 | 3处*600元/处 | 1800
13 | 设计费 | 工程建设其他费用不在评审范围
14 | 监理费 | 工程建设其他费用不在评审范围
15 | 预算费 | 工程建设其他费用不在评审范围
合 计 |  |  | 82872.00 |  |  | —
注：此表“暂估金额”由招标人填写，投标人应将“暂估金额”计入投标总价中。结算时按合同约定结算金额填写。
表7-2

## 单位工程人材机分析表(按类型分)
单位工程人材机分析表
工程名称：市强戒所备勤楼维修 | [5 empty] | 第 12 页 共 30 页
序号 | 名称及规格 |  | 单位 | 数量 | 市场价 |  | 合计
一、 | 人工
1 | 普工 |  | 工日 | 88.137 | 92 |  | 8108.6
2 | 技工 |  | 工日 | 6.217 | 142 |  | 882.81
3 | 人工费 |  | 元 | 165661.236 | 1 |  | 165661.24
| 合计 | [5 empty] | 174652.65
二、 | 材料
1 | 金属门窗拆除 |  | m2 | 116.28 | 10 |  | 1162.8
2 | 型材屋面1 |  | m2 | 155.54 | 110 |  | 17109.4
3 | 屋面天沟、檐沟 |  | m | 93.6 | 42 |  | 3931.2
4 | 垂直运输 |  | 项 | 1 | 1200 |  | 1200
5 | 型材屋面2 |  | m2 | 228.26 | 90 |  | 20543.4
6 | 装饰脚手架 |  | 项 | 1 | 600 |  | 600
7 | 余方弃置 |  | 项 | 1 | 1800 |  | 1800
8 | 有色铝合金窗户，带纱窗 |  | m2 | 172.8 | 280 |  | 48384
9 | 有色铝合金窗户，带纱窗 |  | m2 | 123.03 | 180 |  | 22145.4
10 | 过梁 |  | 根 | 4 | 50 |  | 200
11 | 成品套装门购置及安装800*2100 |  | 樘 | 3 | 600 |  | 1800
12 | 成品套装门购置及安装900*2100 |  | 樘 | 20 | 700 |  | 14000
13 | 成品铝合金门 |  | 樘 | 3 | 700 |  | 2100
14 | 安全网 |  | m2 | 275.064 | 2.52 |  | 693.16
15 | 白水泥 |  | kg | 65.234 | 0.56 |  | 36.53
16 | 板枋材 |  | m3 | 0.022 | 1946.9 |  | 42.83
17 | 板枋材 |  | m3 | 0.02 | 2479.49 |  | 49.59
18 | 苯丙清漆 |  | kg | 319.496 | 8.33 |  | 2661.4
19 | 苯丙乳胶漆 内墙用 |  | kg | 764.644 | 9.25 |  | 7072.96
20 | 成品腻子粉 |  | kg | 5673.59 | 1.03 |  | 5843.8
21 | 醇酸漆稀释剂 |  | kg | 22.617 | 15.42 |  | 348.75
22 | 醇酸清漆 |  | kg | 200.613 | 16.37 |  | 3284.03
23 | 挡脚板 |  | m3 | 0.07 | 1992 |  | 139.44
24 | 地砖750*1500 |  | m2 | 490.027 | 80 |  | 39202.16
25 | 地砖300×300 |  | m2 | 11.124 | 30 |  | 333.72
26 | 电 |  | kW·h | 55.836 | 0.77 |  | 42.99
27 | 电 |  | kW·h | 0.439 | 0.75 |  | 0.33
28 | 垫木60×60×60 |  | 块 | 17.865 | 0.6 |  | 10.72
29 | 垫圈 |  | 百个 | 0.167 | 32.86 |  | 5.49
30 | 吊筋 |  | kg | 2.592 | 3.29 |  | 8.53
31 | 镀锌铁丝 φ0.7 |  | kg | 0.026 | 4.28 |  | 0.11
32 | 镀锌铁丝φ4.0 |  | kg | 91.89 | 6.1 |  | 560.53
33 | 镀锌铁丝 φ4.0 |  | kg | 4.136 | 4.28 |  | 17.7
34 | 二甲苯 |  | kg | 6.335 | 7.14 |  | 45.23
编制人: |  | 审核人: |  |  |  | 编制日期:
单位工程人材机分析表
工程名称：市强戒所备勤楼维修 | [5 empty] | 第 13 页 共 30 页
序号 | 名称及规格 |  | 单位 | 数量 | 市场价 |  | 合计
35 | 防滑木条 |  | m3 | 0.01 | 2727.19 |  | 27.27
36 | 粉状型建筑胶黏剂 |  | kg | 174.521 | 1.81 |  | 315.88
37 | 钢管φ48×3.5 |  | km·天 | 522.347 | 17.35 |  | 9062.72
38 | 钢管底座 |  | 千个·天 | 7.361 | 37 |  | 272.36
39 | 钢筋 综合 |  | kg | 1.661 | 3.09 |  | 5.13
40 | 钢支撑及配件 |  | kg | 0.589 | 3.85 |  | 2.27
41 | 隔离剂 |  | kg | 1.478 | 2.57 |  | 3.8
42 | 红丹防锈漆 |  | kg | 53.256 | 15 |  | 798.84
43 | 回库维修费 |  | 元 | 4.267 | 1 |  | 4.27
44 | 混凝土实心砖240×115×53 |  | 千块 | 1.768 | 354.22 |  | 626.26
45 | 机螺钉 |  | kg | 0.114 | 8.4 |  | 0.96
46 | 胶合板模板 |  | m2 | 0.474 | 27.43 |  | 13
47 | 胶黏剂DTA砂浆 |  | m3 | 0.569 | 1240 |  | 705.56
48 | 角钢50×5 |  | kg | 4.32 | 3.74 |  | 16.16
49 | 锯木屑 |  | m3 | 3.359 | 16.94 |  | 56.9
50 | 聚氨酯甲乙料 |  | kg | 146.935 | 10.54 |  | 1548.69
51 | 扣件 |  | 千个·天 | 193.479 | 13.78 |  | 2666.14
52 | 缆风绳φ8 |  | kg | 1.92 | 7.85 |  | 15.07
53 | 零星卡具 |  | kg | 4.409 | 3.85 |  | 16.97
54 | 螺母 |  | 百个 | 0.334 | 10.98 |  | 3.67
55 | 铝合金方板300×300 |  | m2 | 11.34 | 65.88 |  | 747.08
56 | 棉纱 |  | kg | 6.13 | 10.73 |  | 65.77
57 | 面砖200*400 |  | m2 | 41.059 | 28 |  | 1149.65
58 | 木脚手板 |  | m3 | 1.064 | 1985 |  | 2112.04
59 | 木支撑 |  | m3 | 0.039 | 1854.99 |  | 72.34
60 | 其他材料费 |  | 元 | 432.432 | 1 |  | 432.43
61 | 轻钢大龙骨h45 |  | m | 14.772 | 4.13 |  | 61.01
62 | 轻钢大龙骨垂直吊挂件 不上人型 |  | 个 | 16.524 | 1.01 |  | 16.69
63 | 轻钢龙骨次接件 |  | 个 | 9.288 | 0.72 |  | 6.69
64 | 轻钢龙骨小接件 |  | 个 | 10.044 | 0.59 |  | 5.93
65 | 轻钢龙骨主接件 不上人型 |  | 个 | 6.264 | 0.96 |  | 6.01
66 | 轻钢小龙骨h19 |  | m | 21.921 | 2.7 |  | 59.19
67 | 轻钢小龙骨垂直吊挂件 不上人型 |  | 个 | 26.892 | 0.51 |  | 13.71
68 | 轻钢小龙骨平面连接件 不上人型 |  | 个 | 142.776 | 0.24 |  | 34.27
69 | 轻钢中龙骨h19 |  | m | 20.235 | 2.94 |  | 59.49
70 | 轻钢中龙骨垂直吊挂件 不上人型 |  | 个 | 24.84 | 0.7 |  | 17.39
71 | 轻钢中龙骨横撑h19 |  | m | 21.137 | 2.94 |  | 62.14
72 | 轻钢中龙骨平面连接件 |  | 个 | 130.896 | 0.32 |  | 41.89
73 | 砂纸 |  | 张 | 336.274 | 0.31 |  | 104.24
74 | 射钉 |  | 百个 | 0.165 | 13.65 |  | 2.25
编制人: |  | 审核人: |  |  |  | 编制日期:
单位工程人材机分析表
工程名称：市强戒所备勤楼维修 | [5 empty] | 第 14 页 共 30 页
序号 | 名称及规格 |  | 单位 | 数量 | 市场价 |  | 合计
75 | 伸缩节 |  | 只 | 15.269 | 18.52 |  | 282.78
76 | 石料切割锯片 |  | 片 | 2.056 | 29.67 |  | 61
77 | 石油沥青玛蹄脂 |  | kg | 0.042 | 1.48 |  | 0.06
78 | 水 |  | m3 | 40.006 | 3.16 |  | 126.42
79 | 水 |  | m3 | 1.364 | 3.39 |  | 4.62
80 | 塑料薄膜 |  | m2 | 5.911 | 1.47 |  | 8.69
81 | 塑料管卡子φ110以内 |  | 个 | 34.609 | 1.41 |  | 48.8
82 | 塑料水落管φ110以内 |  | m | 59.378 | 23.89 |  | 1418.54
83 | 大理石600×600 |  | m2 | 79.387 | 55 |  | 4366.29
84 | 铁件综合 |  | kg | 17.923 | 5.5 |  | 98.58
85 | 土工布 |  | m2 | 0.271 | 5.99 |  | 1.62
86 | 硬聚氯乙烯塑料弯头φ100 |  | 个 | 6.06 | 9.11 |  | 55.21
87 | 油漆溶剂油 |  | kg | 40.351 | 4.14 |  | 167.05
88 | 原木 |  | m3 | 0.03 | 1581 |  | 47.43
89 | 圆钉 |  | kg | 12.304 | 6.5 |  | 79.98
90 | 圆钉 |  | kg | 0.801 | 5.92 |  | 4.74
91 | 真石面漆 |  | kg | 226.166 | 19.5 |  | 4410.24
92 | 真石漆 |  | kg | 3015.542 | 6.66 |  | 20083.51
93 | 蒸压灰砂砖240×115×53 |  | 千块 | 7.234 | 362.83 |  | 2624.71
94 | 组合钢模板 |  | kg | 9.444 | 3.85 |  | 36.36
95 | 柴油【机械】 |  | kg | 59.513 | 6.83 |  | 406.47
96 | 电【机械】 |  | kW·h | 189.395 | 0.77 |  | 145.83
97 | 电【机械】 |  | kW·h | 10.17 | 0.75 |  | 7.63
98 | 预拌混凝土 C20 |  | m3 | 0.384 | 341.94 |  | 131.3
99 | 预拌混凝土 C30 |  | m3 | 1.536 | 371.07 |  | 569.96
100 | 干混地面砂浆DS M20 |  | t | 20.783 | 314.16 |  | 6529.19
101 | 干混地面砂浆 DS M20 |  | t | 3.596 | 308.64 |  | 1109.87
102 | 干混抹灰砂浆DP M10 |  | t | 41.128 | 283.19 |  | 11647.04
103 | 干混抹灰砂浆 DP M20 |  | t | 0.001 | 299.23 |  | 0.3
104 | 干混砌筑砂浆DM M10 |  | t | 6.438 | 276.11 |  | 1777.6
| 合计 | [5 empty] | 272860.15
四、 | 机械
1 | 折旧费 |  | 元 | 214.647 | 1 |  | 214.65
2 | 检修费 |  | 元 | 40.309 | 1 |  | 40.31
3 | 维护费 |  | 元 | 130.963 | 1 |  | 130.96
4 | 安拆费及场外运费 |  | 元 | 70.795 | 1 |  | 70.8
5 | 人工 |  | 工日 | 0.353 | 142 |  | 50.13
6 | 其他费 |  | 元 | 64.082 | 1 |  | 64.08
7 | 检修费 |  | 元 | 1.474 | 1 |  | 1.47
8 | 人工机械费 |  | 元 | 1549.389 | 1 |  | 1549.39
编制人: |  | 审核人: |  |  |  | 编制日期:
单位工程人材机分析表
工程名称：市强戒所备勤楼维修 | [5 empty] | 第 15 页 共 30 页
序号 | 名称及规格 |  | 单位 | 数量 | 市场价 |  | 合计
9 | 维护费 |  | 元 | 2.875 | 1 |  | 2.88
| 合计 | [5 empty] | 2124.67
| 总合计： | [5 empty] | 449637.47
编制人: |  | 审核人: |  |  |  | 编制日期:

## 分部分项工程和单价措施项目全费用清单分析表
分部分项工程和单价措施项目清单全费用分析表
工程名称：市强戒所备勤楼维修 | [11 empty] | 第 16 页 共 30 页
序号 | 项目编码 | 项目名称 | 计量单位 | 工程量 | 综合单价（元）
[5 empty] | 人工费 |  | 材料费 | 机械费 | 费用 | 费用明细（不重复计入小计） | [5 empty] | 增值税 | 小计
[10 empty] | 管理费 | 利润 |  | 总价措施 | 其中:安全文明施工 | 规费
1 | 011608001001 | 铲除油漆面 | m2 | 690.7 | 3.84 |  | 0 | 0 | 1.07 | 0.46 | 0.43 |  | 0.17 | 0.15 | 0 | 0.44 | 5.35
| A15-70 | 铲除油漆涂料裱糊面 抹灰面油漆涂料 | 10m2 | 69.07 | 38.44 |  | 0 | 0 | 10.66 | 4.63 | 4.33 |  | 1.7 | 1.53 | 0 | 4.42 | 53.52
2 | 011604002001 | 立面抹灰层拆除 | m2 | 690.7 | 11.27 |  | 0 | 0 | 3.13 | 1.36 | 1.27 |  | 0.5 | 0.45 | 0 | 1.3 | 15.69
| 借A15-43 | 抹灰层铲除 墙柱面 水泥及混合砂浆面 | 10m2 | 69.07 | 112.7 |  | 0 | 0 | 31.27 | 13.58 | 12.69 |  | 5 | 4.49 | 0 | 12.96 | 156.93
3 | 011612001001 | 管道拆除 | m | 48.55 | 4.07 |  | 0 | 0 | 1.43 | 0.65 | 0.49 |  | 0.29 | 0.27 | 0 | 0.49 | 5.99
| 借C10-1-274 换 | 给排水管道 室外塑料排水管(粘接) 公称外径 (mm以内) 110 | 10m | 4.855 | 40.68 |  | 0 | 0 | 14.27 | 6.53 | 4.86 |  | 2.88 | 2.67 | 0 | 4.95 | 59.9
4 | 011201001001 | 墙面一般抹灰 | m2 | 724.89 | 33.92 |  | 10.98 | 0.88 | 9.66 | 4.19 | 3.92 |  | 1.55 | 1.39 | 0 | 4.99 | 60.42
| A10-2 | 一般抹灰 外墙 (20mm) | 100m2 | 7.2489 | 3042.49 |  | 1097.7 | 88.45 | 868.83 | 377.28 | 352.54 |  | 139.01 | 124.61 | 0 | 458.77 | 5556.24
| A10-24 | 墙面抹灰 分格嵌缝 分格 | 100m2 | 7.2489 | 349.01 |  | 0 | 0 | 96.85 | 42.06 | 39.3 |  | 15.49 | 13.89 | 0 | 40.13 | 485.99
5 | 011701002001 | 外脚手架 | m2 | 994.7 | 10.21 |  | 17 | 0.56 | 5.58 | 2.71 | 1.66 |  | 1.21 | 1.05 | 0 | 3 | 36.35
| A17-31 | 外脚手架 15m以内 双排 | 100m2 | 9.947 | 1021.24 |  | 1700.19 | 55.68 | 557.52 | 270.63 | 166.17 |  | 120.72 | 105.32 | 0 | 300.12 | 3634.75
编制人: | [5 empty] | 审核人: | [5 empty] | 编制日期:
分部分项工程和单价措施项目清单全费用分析表
工程名称：市强戒所备勤楼维修 | [11 empty] | 第 17 页 共 30 页
序号 | 项目编码 | 项目名称 | 计量单位 | 工程量 | 综合单价（元）
[5 empty] | 人工费 |  | 材料费 | 机械费 | 费用 | 费用明细（不重复计入小计） | [5 empty] | 增值税 | 小计
[10 empty] | 管理费 | 利润 |  | 总价措施 | 其中:安全文明施工 | 规费
6 | 011406001001 | 抹灰面油漆 | m2 | 724.89 | 30.32 |  | 40.92 | 0 | 8.42 | 3.65 | 3.41 |  | 1.35 | 1.21 | 0 | 7.17 | 86.82
| A13-189 | 抹灰面油漆 真石漆 墙面 | 100m2 | 7.2489 | 3032.45 |  | 4091.62 | 0 | 841.5 | 365.41 | 341.45 |  | 134.64 | 120.69 | 0 | 716.9 | 8682.47
7 | 010807001004 | 金属（塑钢、断桥）窗 | m2 | 116.28 | 0 |  | 180 | 0 | 0 | 0 | 0 |  | 0 | 0 | 0 | 0 | 180
| 补子目4 | 有色铝合金窗户，带纱窗 | m2 | 116.28 | 0 |  | 180 | 0 | 0 | 0 | 0 |  | 0 | 0 | 0 | 0 | 180
8 | 011610002004 | 金属门窗拆除 | m2 | 116.28 | 0 |  | 10 | 0 | 0 | 0 | 0 |  | 0 | 0 | 0 | 0 | 10
| 补子目9 | 金属门窗拆除 | m2 | 116.28 | 0 |  | 10 | 0 | 0 | 0 | 0 |  | 0 | 0 | 0 | 0 | 10
9 | 010901002001 | 型材屋面 | m2 | 155.54 | 0 |  | 110 | 0 | 0 | 0 | 0 |  | 0 | 0 | 0 | 0 | 110
| 补子目1 | 型材屋面1 | m2 | 155.54 | 0 |  | 110 | 0 | 0 | 0 | 0 |  | 0 | 0 | 0 | 0 | 110
10 | 010901002002 | 型材屋面 | m2 | 228.26 | 0 |  | 90 | 0 | 0 | 0 | 0 |  | 0 | 0 | 0 | 0 | 90
| 补子目2 | 型材屋面2 | m2 | 228.26 | 0 |  | 90 | 0 | 0 | 0 | 0 |  | 0 | 0 | 0 | 0 | 90
11 | 010902007001 | 屋面天沟、檐沟 | m | 93.6 | 0 |  | 42 | 0 | 0 | 0 | 0 |  | 0 | 0 | 0 | 0 | 42
| 补子目3 | 屋面天沟、檐沟 | m | 93.6 | 0 |  | 42 | 0 | 0 | 0 | 0 |  | 0 | 0 | 0 | 0 | 42
12 | 010902004002 | 屋面排水管 | m | 56.55 | 18.9 |  | 34.43 | 0 | 9.78 | 4.75 | 2.92 |  | 2.12 | 1.85 | 0 | 5.68 | 68.79
| A6-151 | 塑料管排水 水落管φ≤110mm | 100m | 0.5655 | 1660.8 |  | 3269.1 | 0 | 859.81 | 417.36 | 256.26 |  | 186.19 | 162.43 | 0 | 521.07 | 6310.78
编制人: | [5 empty] | 审核人: | [5 empty] | 编制日期:
分部分项工程和单价措施项目清单全费用分析表
工程名称：市强戒所备勤楼维修 | [11 empty] | 第 18 页 共 30 页
序号 | 项目编码 | 项目名称 | 计量单位 | 工程量 | 综合单价（元）
[5 empty] | 人工费 |  | 材料费 | 机械费 | 费用 | 费用明细（不重复计入小计） | [5 empty] | 增值税 | 小计
[10 empty] | 管理费 | 利润 |  | 总价措施 | 其中:安全文明施工 | 规费
| A6-155 | 塑料管排水 弯头落水口 | 10个 | 0.6 | 215.79 |  | 164.15 | 0 | 111.72 | 54.23 | 33.3 |  | 24.19 | 21.1 | 0 | 44.25 | 535.91
13 | 011601001005 | 砖砌体拆除 | m3 | 0.6 | 121.38 |  | 0 | 0 | 33.68 | 14.63 | 13.67 |  | 5.38 | 4.83 | 0 | 13.97 | 169.03
| A15-2 | 砌体拆除 实心砖 眠墙 | m3 | 0.6 | 121.38 |  | 0 | 0 | 33.69 | 14.63 | 13.67 |  | 5.39 | 4.83 | 0 | 13.96 | 169.03
14 | 011607001001 | 刚性层拆除 | m3 | 7.26 | 295.61 |  | 0 | 0 | 82.05 | 35.62 | 33.29 |  | 13.14 | 11.77 | 0 | 33.99 | 411.65
| A15-12 | 预制钢筋混凝土构件拆除 小型构件 | m3 | 7.26 | 295.61 |  | 0 | 0 | 82.05 | 35.62 | 33.29 |  | 13.14 | 11.77 | 0 | 33.99 | 411.65
15 | 011101006002 | 平面砂浆找平层 | m2 | 103.68 | 6.78 |  | 10.81 | 0.64 | 2.06 | 0.89 | 0.84 |  | 0.33 | 0.3 | 0 | 1.83 | 22.11
| 借A9-1 | 平面砂浆找平层 混凝土或硬基层上20mm | 100m2 | 1.0368 | 678.08 |  | 1080.72 | 63.69 | 205.84 | 89.38 | 83.52 |  | 32.94 | 29.52 | 0 | 182.55 | 2210.88
16 | 011201001004 | 墙面一般抹灰 | m2 | 95.1 | 15.38 |  | 10.98 | 0.88 | 4.51 | 1.96 | 1.83 |  | 0.72 | 0.65 | 0 | 2.86 | 34.62
| A10-1 | 一般抹灰 内墙 (20mm) | 100m2 | 0.951 | 1538.35 |  | 1097.7 | 88.45 | 451.44 | 196.03 | 183.18 |  | 72.23 | 64.75 | 0 | 285.83 | 3461.77
17 | 011601001002 | 砖砌体拆除 | m3 | 17.31 | 121.38 |  | 0 | 0 | 33.69 | 14.63 | 13.67 |  | 5.39 | 4.83 | 0 | 13.96 | 169.03
| A15-2 | 砌体拆除 实心砖 眠墙 | m3 | 17.31 | 121.38 |  | 0 | 0 | 33.69 | 14.63 | 13.67 |  | 5.39 | 4.83 | 0 | 13.96 | 169.03
18 | 011610002001 | 金属门窗拆除 | 樘 | 43 | 20.54 |  | 0 | 0 | 5.7 | 2.47 | 2.31 |  | 0.91 | 0.82 | 0 | 2.36 | 28.59
| A15-77 | 门窗拆除 整樘门窗 | 10樘 | 4.3 | 205.35 |  | 0 | 0 | 56.97 | 24.74 | 23.12 |  | 9.11 | 8.17 | 0 | 23.61 | 285.93
编制人: | [5 empty] | 审核人: | [5 empty] | 编制日期:
分部分项工程和单价措施项目清单全费用分析表
工程名称：市强戒所备勤楼维修 | [11 empty] | 第 19 页 共 30 页
序号 | 项目编码 | 项目名称 | 计量单位 | 工程量 | 综合单价（元）
[5 empty] | 人工费 |  | 材料费 | 机械费 | 费用 | 费用明细（不重复计入小计） | [5 empty] | 增值税 | 小计
[10 empty] | 管理费 | 利润 |  | 总价措施 | 其中:安全文明施工 | 规费
19 | 010807001001 | 金属（塑钢、断桥）窗 | m2 | 90.48 | 0 |  | 280 | 0 | 0 | 0 | 0 |  | 0 | 0 | 0 | 0 | 280
| 补子目4 | 有色铝合金窗户，带纱窗 | m2 | 90.48 | 0 |  | 280 | 0 | 0 | 0 | 0 |  | 0 | 0 | 0 | 0 | 280
20 | 010510003001 | 过梁 | 根 | 4 | 0 |  | 50 | 0 | 0 | 0 | 0 |  | 0 | 0 | 0 | 0 | 50
| 补子目5 | 过梁 | 根 | 4 | 0 |  | 50 | 0 | 0 | 0 | 0 |  | 0 | 0 | 0 | 0 | 50
21 | 010802001001 | 金属(塑钢）门 | 樘 | 3 | 0 |  | 600 | 0 | 0 | 0 | 0 |  | 0 | 0 | 0 | 0 | 600
| 补子目6 | 成品套装门购置及安装800*2100 | 樘 | 3 | 0 |  | 600 | 0 | 0 | 0 | 0 |  | 0 | 0 | 0 | 0 | 600
22 | 010802001002 | 金属(塑钢）门 | 樘 | 6 | 0 |  | 700 | 0 | 0 | 0 | 0 |  | 0 | 0 | 0 | 0 | 700
| 补子目6 | 成品套装门购置及安装900*2100 | 樘 | 6 | 0 |  | 700 | 0 | 0 | 0 | 0 |  | 0 | 0 | 0 | 0 | 700
23 | 010401003001 | 实心砖墙 | m3 | 3.65 | 243.72 |  | 305.3 | 5.22 | 128.88 | 62.56 | 38.41 |  | 27.91 | 24.35 | 0 | 61.48 | 744.61
| A1-5 | 混水砖墙 1砖 | 10m3 | 0.365 | 2437.22 |  | 3052.98 | 52.25 | 1288.81 | 625.6 | 384.13 |  | 279.08 | 243.47 | 0 | 614.81 | 7446.07
24 | 011608001002 | 铲除油漆面 | m2 | 750.56 | 3.84 |  | 0 | 0 | 1.07 | 0.46 | 0.43 |  | 0.17 | 0.15 | 0 | 0.44 | 5.35
| A15-70 | 铲除油漆涂料裱糊面 抹灰面油漆涂料 | 10m2 | 75.056 | 38.44 |  | 0 | 0 | 10.66 | 4.63 | 4.33 |  | 1.7 | 1.53 | 0 | 4.42 | 53.52
25 | 011406001002 | 抹灰面油漆 | m2 | 579.81 | 16.1 |  | 5.36 | 0 | 4.47 | 1.94 | 1.81 |  | 0.71 | 0.64 | 0 | 2.33 | 28.26
编制人: | [5 empty] | 审核人: | [5 empty] | 编制日期:
分部分项工程和单价措施项目清单全费用分析表
工程名称：市强戒所备勤楼维修 | [11 empty] | 第 20 页 共 30 页
序号 | 项目编码 | 项目名称 | 计量单位 | 工程量 | 综合单价（元）
[5 empty] | 人工费 |  | 材料费 | 机械费 | 费用 | 费用明细（不重复计入小计） | [5 empty] | 增值税 | 小计
[10 empty] | 管理费 | 利润 |  | 总价措施 | 其中:安全文明施工 | 规费
| A13-197 | 抹灰面油漆 乳胶漆 室内 墙面 两遍 | 100m2 | 5.7981 | 1609.89 |  | 535.8 | 0 | 446.74 | 193.99 | 181.27 |  | 71.48 | 64.07 | 0 | 233.32 | 2825.75
26 | 011406001003 | 抹灰面油漆 | m2 | 317.97 | 20.13 |  | 5.36 | 0 | 5.59 | 2.43 | 2.27 |  | 0.89 | 0.8 | 0 | 2.8 | 33.87
| A13-198 | 抹灰面油漆 乳胶漆 室内 天棚面 两遍 | 100m2 | 3.1797 | 2012.84 |  | 535.8 | 0 | 558.56 | 242.55 | 226.65 |  | 89.36 | 80.11 | 0 | 279.65 | 3386.85
27 | 011605002001 | 立面块料拆除 | m2 | 32.58 | 12.52 |  | 0 | 0 | 3.47 | 1.51 | 1.41 |  | 0.56 | 0.5 | 0 | 1.44 | 17.43
| A15-52 | 块料面层铲除 墙柱面 墙面砖及陶瓷面砖 | 10m2 | 3.258 | 125.15 |  | 0 | 0 | 34.73 | 15.08 | 14.09 |  | 5.56 | 4.98 | 0 | 14.39 | 174.27
28 | 011605002002 | 立面块料拆除 | m2 | 31.68 | 12.52 |  | 0 | 0 | 3.47 | 1.51 | 1.41 |  | 0.56 | 0.5 | 0 | 1.44 | 17.43
| A15-52 | 块料面层铲除 墙柱面 墙面砖及陶瓷面砖 | 10m2 | 3.168 | 125.15 |  | 0 | 0 | 34.73 | 15.08 | 14.09 |  | 5.56 | 4.98 | 0 | 14.39 | 174.27
29 | 011610002002 | 金属门窗拆除 | 樘 | 36 | 20.54 |  | 0 | 0 | 5.7 | 2.47 | 2.31 |  | 0.91 | 0.82 | 0 | 2.36 | 28.59
| A15-77 | 门窗拆除 整樘门窗 | 10樘 | 3.6 | 205.35 |  | 0 | 0 | 56.97 | 24.74 | 23.12 |  | 9.11 | 8.17 | 0 | 23.61 | 285.93
30 | 010807001002 | 金属（塑钢、断桥）窗 | m2 | 52.92 | 0 |  | 280 | 0 | 0 | 0 | 0 |  | 0 | 0 | 0 | 0 | 280
| 补子目4 | 有色铝合金窗户，带纱窗 | m2 | 52.92 | 0 |  | 280 | 0 | 0 | 0 | 0 |  | 0 | 0 | 0 | 0 | 280
31 | 010802001004 | 金属(塑钢）门 | 樘 | 9 | 0 |  | 700 | 0 | 0 | 0 | 0 |  | 0 | 0 | 0 | 0 | 700
编制人: | [5 empty] | 审核人: | [5 empty] | 编制日期:
分部分项工程和单价措施项目清单全费用分析表
工程名称：市强戒所备勤楼维修 | [11 empty] | 第 21 页 共 30 页
序号 | 项目编码 | 项目名称 | 计量单位 | 工程量 | 综合单价（元）
[5 empty] | 人工费 |  | 材料费 | 机械费 | 费用 | 费用明细（不重复计入小计） | [5 empty] | 增值税 | 小计
[10 empty] | 管理费 | 利润 |  | 总价措施 | 其中:安全文明施工 | 规费
| 补子目6 | 成品套装门购置及安装900*2100 | 樘 | 9 | 0 |  | 700 | 0 | 0 | 0 | 0 |  | 0 | 0 | 0 | 0 | 700
32 | 011201001008 | 墙面一般抹灰 | m2 | 45.36 | 15.38 |  | 10.98 | 0.88 | 4.51 | 1.96 | 1.83 |  | 0.72 | 0.65 | 0 | 2.86 | 34.62
| A10-1 | 一般抹灰 内墙 (20mm) | 100m2 | 0.4536 | 1538.35 |  | 1097.7 | 88.45 | 451.44 | 196.03 | 183.18 |  | 72.23 | 64.75 | 0 | 285.83 | 3461.77
33 | 010401003002 | 实心砖墙 | m3 | 5.44 | 243.72 |  | 305.3 | 5.22 | 128.88 | 62.56 | 38.41 |  | 27.91 | 24.35 | 0 | 61.48 | 744.61
| A1-5 | 混水砖墙 1砖 | 10m3 | 0.544 | 2437.22 |  | 3052.98 | 52.25 | 1288.81 | 625.6 | 384.13 |  | 279.08 | 243.47 | 0 | 614.81 | 7446.07
34 | 011608001003 | 铲除油漆面 | m2 | 1038.82 | 3.84 |  | 0 | 0 | 1.07 | 0.46 | 0.43 |  | 0.17 | 0.15 | 0 | 0.44 | 5.35
| A15-70 | 铲除油漆涂料裱糊面 抹灰面油漆涂料 | 10m2 | 103.882 | 38.44 |  | 0 | 0 | 10.66 | 4.63 | 4.33 |  | 1.7 | 1.53 | 0 | 4.42 | 53.52
35 | 011406001004 | 抹灰面油漆 | m2 | 725.17 | 16.1 |  | 5.36 | 0 | 4.47 | 1.94 | 1.81 |  | 0.71 | 0.64 | 0 | 2.33 | 28.26
| A13-197 | 抹灰面油漆 乳胶漆 室内 墙面 两遍 | 100m2 | 7.2517 | 1609.89 |  | 535.8 | 0 | 446.74 | 193.99 | 181.27 |  | 71.48 | 64.07 | 0 | 233.32 | 2825.75
36 | 011406001005 | 抹灰面油漆 | m2 | 313.65 | 20.13 |  | 5.36 | 0 | 5.59 | 2.43 | 2.27 |  | 0.89 | 0.8 | 0 | 2.8 | 33.87
| A13-198 | 抹灰面油漆 乳胶漆 室内 天棚面 两遍 | 100m2 | 3.1365 | 2012.84 |  | 535.8 | 0 | 558.56 | 242.55 | 226.65 |  | 89.36 | 80.11 | 0 | 279.65 | 3386.85
37 | 011102003005 | 块料楼地面 | m2 | 301.11 | 33.69 |  | 95.95 | 0.78 | 9.56 | 4.15 | 3.88 |  | 1.53 | 1.37 | 0 | 12.6 | 152.58
编制人: | [5 empty] | 审核人: | [5 empty] | 编制日期:
分部分项工程和单价措施项目清单全费用分析表
工程名称：市强戒所备勤楼维修 | [11 empty] | 第 22 页 共 30 页
序号 | 项目编码 | 项目名称 | 计量单位 | 工程量 | 综合单价（元）
[5 empty] | 人工费 |  | 材料费 | 机械费 | 费用 | 费用明细（不重复计入小计） | [5 empty] | 增值税 | 小计
[10 empty] | 管理费 | 利润 |  | 总价措施 | 其中:安全文明施工 | 规费
| A9-52 | 陶瓷地面砖 单块地砖 0.64m2以外 | 100m2 | 3.0111 | 3368.62 |  | 9595.14 | 77.91 | 956.41 | 415.31 | 388.08 |  | 153.02 | 137.17 | 0 | 1259.83 | 15257.91
38 | 011605001005 | 平面块料拆除 | m2 | 301.11 | 12.35 |  | 0 | 0 | 3.43 | 1.49 | 1.39 |  | 0.55 | 0.49 | 0 | 1.42 | 17.21
| A15-49 | 块料面层铲除 楼地面 地面砖 | 10m2 | 30.111 | 123.55 |  | 0 | 0 | 34.29 | 14.89 | 13.91 |  | 5.49 | 4.92 | 0 | 14.21 | 172.05
39 | 011601001003 | 砖砌体拆除 | m3 | 1.1 | 121.38 |  | 0 | 0 | 33.69 | 14.63 | 13.67 |  | 5.39 | 4.83 | 0 | 13.96 | 169.03
| A15-2 | 砌体拆除 实心砖 眠墙 | m3 | 1.1 | 121.38 |  | 0 | 0 | 33.69 | 14.63 | 13.67 |  | 5.39 | 4.83 | 0 | 13.96 | 169.03
40 | 011610002003 | 金属门窗拆除 | 樘 | 20 | 20.54 |  | 0 | 0 | 5.7 | 2.47 | 2.31 |  | 0.91 | 0.82 | 0 | 2.36 | 28.59
| A15-77 | 门窗拆除 整樘门窗 | 10樘 | 2 | 205.35 |  | 0 | 0 | 56.97 | 24.74 | 23.12 |  | 9.11 | 8.17 | 0 | 23.61 | 285.93
41 | 010807001003 | 金属（塑钢、断桥）窗 | m2 | 29.4 | 0 |  | 280 | 0 | 0 | 0 | 0 |  | 0 | 0 | 0 | 0 | 280
| 补子目4 | 有色铝合金窗户，带纱窗 | m2 | 29.4 | 0 |  | 280 | 0 | 0 | 0 | 0 |  | 0 | 0 | 0 | 0 | 280
42 | 011201001009 | 墙面一般抹灰 | m2 | 36.3 | 15.38 |  | 10.98 | 0.88 | 4.51 | 1.96 | 1.83 |  | 0.72 | 0.65 | 0 | 2.86 | 34.62
| A10-1 | 一般抹灰 内墙 (20mm) | 100m2 | 0.363 | 1538.35 |  | 1097.7 | 88.45 | 451.44 | 196.03 | 183.18 |  | 72.23 | 64.75 | 0 | 285.83 | 3461.77
43 | 010401003003 | 实心砖墙 | m3 | 4.36 | 243.72 |  | 305.3 | 5.22 | 128.88 | 62.56 | 38.41 |  | 27.91 | 24.35 | 0 | 61.48 | 744.61
| A1-5 | 混水砖墙 1砖 | 10m3 | 0.436 | 2437.22 |  | 3052.98 | 52.25 | 1288.81 | 625.6 | 384.13 |  | 279.08 | 243.47 | 0 | 614.81 | 7446.07
编制人: | [5 empty] | 审核人: | [5 empty] | 编制日期:
分部分项工程和单价措施项目清单全费用分析表
工程名称：市强戒所备勤楼维修 | [11 empty] | 第 23 页 共 30 页
序号 | 项目编码 | 项目名称 | 计量单位 | 工程量 | 综合单价（元）
[5 empty] | 人工费 |  | 材料费 | 机械费 | 费用 | 费用明细（不重复计入小计） | [5 empty] | 增值税 | 小计
[10 empty] | 管理费 | 利润 |  | 总价措施 | 其中:安全文明施工 | 规费
44 | 010802001005 | 金属(塑钢）门 | 樘 | 5 | 0 |  | 700 | 0 | 0 | 0 | 0 |  | 0 | 0 | 0 | 0 | 700
| 补子目6 | 成品套装门购置及安装900*2100 | 樘 | 5 | 0 |  | 700 | 0 | 0 | 0 | 0 |  | 0 | 0 | 0 | 0 | 700
45 | 011608001004 | 铲除油漆面 | m2 | 575.96 | 3.84 |  | 0 | 0 | 1.07 | 0.46 | 0.43 |  | 0.17 | 0.15 | 0 | 0.44 | 5.35
| A15-70 | 铲除油漆涂料裱糊面 抹灰面油漆涂料 | 10m2 | 57.596 | 38.44 |  | 0 | 0 | 10.66 | 4.63 | 4.33 |  | 1.7 | 1.53 | 0 | 4.42 | 53.52
46 | 011406001006 | 抹灰面油漆 | m2 | 399.05 | 16.1 |  | 5.36 | 0 | 4.47 | 1.94 | 1.81 |  | 0.71 | 0.64 | 0 | 2.33 | 28.26
| A13-197 | 抹灰面油漆 乳胶漆 室内 墙面 两遍 | 100m2 | 3.9905 | 1609.89 |  | 535.8 | 0 | 446.74 | 193.99 | 181.27 |  | 71.48 | 64.07 | 0 | 233.32 | 2825.75
47 | 011406001007 | 抹灰面油漆 | m2 | 176.91 | 20.13 |  | 5.36 | 0 | 5.59 | 2.43 | 2.27 |  | 0.89 | 0.8 | 0 | 2.8 | 33.87
| A13-198 | 抹灰面油漆 乳胶漆 室内 天棚面 两遍 | 100m2 | 1.7691 | 2012.84 |  | 535.8 | 0 | 558.56 | 242.55 | 226.65 |  | 89.36 | 80.11 | 0 | 279.65 | 3386.85
48 | 011102003006 | 块料楼地面 | m2 | 170.07 | 33.69 |  | 95.95 | 0.78 | 9.56 | 4.15 | 3.88 |  | 1.53 | 1.37 | 0 | 12.6 | 152.58
| A9-52 | 陶瓷地面砖 单块地砖 0.64m2以外 | 100m2 | 1.7007 | 3368.62 |  | 9595.14 | 77.91 | 956.41 | 415.31 | 388.08 |  | 153.02 | 137.17 | 0 | 1259.83 | 15257.91
49 | 011605001006 | 平面块料拆除 | m2 | 170.07 | 12.35 |  | 0 | 0 | 3.43 | 1.49 | 1.39 |  | 0.55 | 0.49 | 0 | 1.42 | 17.2
编制人: | [5 empty] | 审核人: | [5 empty] | 编制日期:
分部分项工程和单价措施项目清单全费用分析表
工程名称：市强戒所备勤楼维修 | [11 empty] | 第 24 页 共 30 页
序号 | 项目编码 | 项目名称 | 计量单位 | 工程量 | 综合单价（元）
[5 empty] | 人工费 |  | 材料费 | 机械费 | 费用 | 费用明细（不重复计入小计） | [5 empty] | 增值税 | 小计
[10 empty] | 管理费 | 利润 |  | 总价措施 | 其中:安全文明施工 | 规费
| A15-49 | 块料面层铲除 楼地面 地面砖 | 10m2 | 17.007 | 123.55 |  | 0 | 0 | 34.29 | 14.89 | 13.91 |  | 5.49 | 4.92 | 0 | 14.21 | 172.05
50 | 011601001004 | 砖砌体拆除 | m3 | 1.1 | 121.38 |  | 0 | 0 | 33.69 | 14.63 | 13.67 |  | 5.39 | 4.83 | 0 | 13.96 | 169.03
| A15-2 | 砌体拆除 实心砖 眠墙 | m3 | 1.1 | 121.38 |  | 0 | 0 | 33.69 | 14.63 | 13.67 |  | 5.39 | 4.83 | 0 | 13.96 | 169.03
51 | 011610002005 | 金属门窗拆除 | 樘 | 9 | 20.54 |  | 0 | 0 | 5.7 | 2.47 | 2.31 |  | 0.91 | 0.82 | 0 | 2.36 | 28.59
| A15-77 | 门窗拆除 整樘门窗 | 10樘 | 0.9 | 205.35 |  | 0 | 0 | 56.97 | 24.74 | 23.12 |  | 9.11 | 8.17 | 0 | 23.61 | 285.93
52 | 010807001005 | 金属（塑钢、断桥）窗 | m2 | 6.75 | 0 |  | 180 | 0 | 0 | 0 | 0 |  | 0 | 0 | 0 | 0 | 180
| 补子目4 | 有色铝合金窗户，带纱窗 | m2 | 6.75 | 0 |  | 180 | 0 | 0 | 0 | 0 |  | 0 | 0 | 0 | 0 | 180
53 | 010802001006 | 金属(塑钢）门 | 樘 | 3 | 0 |  | 700 | 0 | 0 | 0 | 0 |  | 0 | 0 | 0 | 0 | 700
| 补子目6 | 成品铝合金门 | 樘 | 3 | 0 |  | 700 | 0 | 0 | 0 | 0 |  | 0 | 0 | 0 | 0 | 700
54 | 011608001005 | 铲除油漆面 | m2 | 236.97 | 3.84 |  | 0 | 0 | 1.07 | 0.46 | 0.43 |  | 0.17 | 0.15 | 0 | 0.44 | 5.35
| A15-70 | 铲除油漆涂料裱糊面 抹灰面油漆涂料 | 10m2 | 23.697 | 38.44 |  | 0 | 0 | 10.66 | 4.63 | 4.33 |  | 1.7 | 1.53 | 0 | 4.42 | 53.52
55 | 011406001008 | 抹灰面油漆 | m2 | 182.7 | 16.1 |  | 5.36 | 0 | 4.47 | 1.94 | 1.81 |  | 0.71 | 0.64 | 0 | 2.33 | 28.26
| A13-197 | 抹灰面油漆 乳胶漆 室内 墙面 两遍 | 100m2 | 1.827 | 1609.89 |  | 535.8 | 0 | 446.74 | 193.99 | 181.27 |  | 71.48 | 64.07 | 0 | 233.32 | 2825.75
编制人: | [5 empty] | 审核人: | [5 empty] | 编制日期:
分部分项工程和单价措施项目清单全费用分析表
工程名称：市强戒所备勤楼维修 | [11 empty] | 第 25 页 共 30 页
序号 | 项目编码 | 项目名称 | 计量单位 | 工程量 | 综合单价（元）
[5 empty] | 人工费 |  | 材料费 | 机械费 | 费用 | 费用明细（不重复计入小计） | [5 empty] | 增值税 | 小计
[10 empty] | 管理费 | 利润 |  | 总价措施 | 其中:安全文明施工 | 规费
56 | 011406001009 | 抹灰面油漆 | m2 | 54.27 | 20.13 |  | 5.36 | 0 | 5.59 | 2.43 | 2.27 |  | 0.89 | 0.8 | 0 | 2.8 | 33.87
| A13-198 | 抹灰面油漆 乳胶漆 室内 天棚面 两遍 | 100m2 | 0.5427 | 2012.84 |  | 535.8 | 0 | 558.56 | 242.55 | 226.65 |  | 89.36 | 80.11 | 0 | 279.65 | 3386.85
57 | 011601001006 | 砖砌体拆除 | m3 | 1.2 | 121.38 |  | 0 | 0 | 33.69 | 14.63 | 13.67 |  | 5.39 | 4.83 | 0 | 13.96 | 169.03
| A15-2 | 砌体拆除 实心砖 眠墙 | m3 | 1.2 | 121.38 |  | 0 | 0 | 33.69 | 14.63 | 13.67 |  | 5.39 | 4.83 | 0 | 13.96 | 169.03
58 | 011201001005 | 墙面一般抹灰 | m2 | 95.1 | 15.38 |  | 10.98 | 0.88 | 4.51 | 1.96 | 1.83 |  | 0.72 | 0.65 | 0 | 2.86 | 34.62
| A10-1 | 一般抹灰 内墙 (20mm) | 100m2 | 0.951 | 1538.35 |  | 1097.7 | 88.45 | 451.44 | 196.03 | 183.18 |  | 72.23 | 64.75 | 0 | 285.83 | 3461.77
59 | 011605002003 | 立面块料拆除 | m2 | 39.48 | 12.51 |  | 0 | 0 | 3.47 | 1.51 | 1.41 |  | 0.56 | 0.5 | 0 | 1.44 | 17.43
| A15-52 | 块料面层铲除 墙柱面 墙面砖及陶瓷面砖 | 10m2 | 3.948 | 125.15 |  | 0 | 0 | 34.73 | 15.08 | 14.09 |  | 5.56 | 4.98 | 0 | 14.39 | 174.27
60 | 011605001001 | 平面块料拆除 | m2 | 10.8 | 12.35 |  | 0 | 0 | 3.43 | 1.49 | 1.39 |  | 0.55 | 0.49 | 0 | 1.42 | 17.2
| A15-49 | 块料面层铲除 楼地面 地面砖 | 10m2 | 1.08 | 123.55 |  | 0 | 0 | 34.29 | 14.89 | 13.91 |  | 5.49 | 4.92 | 0 | 14.21 | 172.05
61 | 011606003001 | 天棚面龙骨及饰面拆除 | m2 | 10.8 | 6.02 |  | 0 | 0 | 1.67 | 0.73 | 0.68 |  | 0.27 | 0.24 | 0 | 0.69 | 8.38
| A15-62 | 龙骨及饰面拆除 天棚 金属龙骨 金属面 | 10m2 | 1.08 | 60.17 |  | 0 | 0 | 16.7 | 7.25 | 6.78 |  | 2.67 | 2.39 | 0 | 6.92 | 83.79
编制人: | [5 empty] | 审核人: | [5 empty] | 编制日期:
分部分项工程和单价措施项目清单全费用分析表
工程名称：市强戒所备勤楼维修 | [11 empty] | 第 26 页 共 30 页
序号 | 项目编码 | 项目名称 | 计量单位 | 工程量 | 综合单价（元）
[5 empty] | 人工费 |  | 材料费 | 机械费 | 费用 | 费用明细（不重复计入小计） | [5 empty] | 增值税 | 小计
[10 empty] | 管理费 | 利润 |  | 总价措施 | 其中:安全文明施工 | 规费
62 | 011201001006 | 墙面一般抹灰 | m2 | 39.48 | 15.38 |  | 10.98 | 0.88 | 4.51 | 1.96 | 1.83 |  | 0.72 | 0.65 | 0 | 2.86 | 34.62
| A10-1 | 一般抹灰 内墙 (20mm) | 100m2 | 0.3948 | 1538.35 |  | 1097.7 | 88.45 | 451.44 | 196.03 | 183.18 |  | 72.23 | 64.75 | 0 | 285.83 | 3461.77
63 | 011101006001 | 平面砂浆找平层 | m2 | 39.48 | 10.09 |  | 11 | 0.78 | 3.02 | 1.31 | 1.22 |  | 0.48 | 0.43 | 0 | 2.24 | 27.13
| A9-1 | 楼地面 平面砂浆找平层 混凝土或硬基层上 20mm | 100m2 | 0.3948 | 1009.36 |  | 1099.85 | 77.91 | 301.73 | 131.02 | 122.43 |  | 48.28 | 43.27 | 0 | 224 | 2712.85
64 | 011102003004 | 块料楼地面 | m2 | 10.8 | 31.78 |  | 43.66 | 0.78 | 9.04 | 3.92 | 3.67 |  | 1.45 | 1.3 | 0 | 7.67 | 92.93
| A9-49 | 陶瓷地面砖 单块地砖 0.10m2以内 | 100m2 | 0.108 | 3178.33 |  | 4366.11 | 77.91 | 903.61 | 392.38 | 366.65 |  | 144.58 | 129.6 | 0 | 767.34 | 9293.3
65 | 011204003001 | 块料墙面 | m2 | 39.48 | 40.31 |  | 37.52 | 0 | 11.18 | 4.86 | 4.54 |  | 1.79 | 1.6 | 0 | 8.01 | 97.02
| A10-84 | 墙面 面砖 胶粘剂 每块面积 ≤0.20m2 | 100m2 | 0.3948 | 4030.51 |  | 3752.26 | 0 | 1118.47 | 485.68 | 453.84 |  | 178.95 | 160.41 | 0 | 801.11 | 9702.35
66 | 011302001001 | 吊顶天棚 | m2 | 10.8 | 47.13 |  | 108.2 | 0 | 13.08 | 5.68 | 5.31 |  | 2.09 | 1.88 | 0 | 15.16 | 183.57
| A12-26 | 装配式U型轻钢天棚龙骨(不上人型) 规格(mm) 300×300 平面 | 100m2 | 0.108 | 2854.84 |  | 3902.47 | 0 | 792.21 | 344.01 | 321.45 |  | 126.75 | 113.62 | 0 | 679.46 | 8228.98
编制人: | [5 empty] | 审核人: | [5 empty] | 编制日期:
分部分项工程和单价措施项目清单全费用分析表
工程名称：市强戒所备勤楼维修 | [11 empty] | 第 27 页 共 30 页
序号 | 项目编码 | 项目名称 | 计量单位 | 工程量 | 综合单价（元）
[5 empty] | 人工费 |  | 材料费 | 机械费 | 费用 | 费用明细（不重复计入小计） | [5 empty] | 增值税 | 小计
[10 empty] | 管理费 | 利润 |  | 总价措施 | 其中:安全文明施工 | 规费
| A12-148 | 方型铝扣板 300×300 | 100m2 | 0.108 | 1858.58 |  | 6917.4 | 0 | 515.75 | 223.96 | 209.28 |  | 82.51 | 73.97 | 0 | 836.26 | 10127.99
67 | 010904002001 | 楼（地）面涂膜防水 | m2 | 10.8 | 6.45 |  | 29.43 | 0 | 3.34 | 1.62 | 1 |  | 0.72 | 0.63 | 0 | 3.53 | 42.76
| A6-103 | 聚氨酯防水涂膜 2mm厚 平面 | 100m2 | 0.108 | 645.46 |  | 2942.93 | 0 | 334.15 | 162.2 | 99.59 |  | 72.36 | 63.13 | 0 | 353.03 | 4275.57
68 | 010903002001 | 墙面涂膜防水 | m2 | 39.48 | 9.79 |  | 32.32 | 0 | 5.07 | 2.46 | 1.51 |  | 1.1 | 0.96 | 0 | 4.25 | 51.43
| A6-104 | 聚氨酯防水涂膜 2mm厚 立面 | 100m2 | 0.3948 | 979.24 |  | 3232.25 | 0 | 506.96 | 246.08 | 151.1 |  | 109.78 | 95.77 | 0 | 424.66 | 5143.11
69 | 011701003002 | 里脚手架 | 项 | 1 | 0 |  | 600 | 0 | 0 | 0 | 0 |  | 0 | 0 | 0 | 0 | 600
| 补子目7 | 装饰脚手架 | 项 | 1 | 0 |  | 600 | 0 | 0 | 0 | 0 |  | 0 | 0 | 0 | 0 | 600
70 | 011703001001 | 垂直运输 | 项 | 1 | 0 |  | 1200 | 0 | 0 | 0 | 0 |  | 0 | 0 | 0 | 0 | 1200
| 补子目8 | 垂直运输 | 项 | 1 | 0 |  | 1200 | 0 | 0 | 0 | 0 |  | 0 | 0 | 0 | 0 | 1200
71 | 010103002005 | 余方弃置 | 项 | 1 | 0 |  | 1800 | 0 | 0 | 0 | 0 |  | 0 | 0 | 0 | 0 | 1800
| 补子目11 | 余方弃置 | 项 | 1 | 0 |  | 1800 | 0 | 0 | 0 | 0 |  | 0 | 0 | 0 | 0 | 1800
72 | 010401009001 | 实心砖柱 | m3 | 3.16 | 297.35 |  | 299.59 | 4.91 | 156.48 | 75.96 | 46.64 |  | 33.88 | 29.56 | 0 | 68.25 | 826.58
编制人: | [5 empty] | 审核人: | [5 empty] | 编制日期:
分部分项工程和单价措施项目清单全费用分析表
工程名称：市强戒所备勤楼维修 | [11 empty] | 第 28 页 共 30 页
序号 | 项目编码 | 项目名称 | 计量单位 | 工程量 | 综合单价（元）
[5 empty] | 人工费 |  | 材料费 | 机械费 | 费用 | 费用明细（不重复计入小计） | [5 empty] | 增值税 | 小计
[10 empty] | 管理费 | 利润 |  | 总价措施 | 其中:安全文明施工 | 规费
| A1-17 换 | 混水砖方柱 普通砖 换为【混凝土实心砖240×115×53】 | 10m3 | 0.316 | 2973.56 |  | 2995.89 | 49.04 | 1564.8 | 759.58 | 466.39 |  | 338.83 | 295.61 | 0 | 682.5 | 8265.79
73 | 011201001007 | 墙面一般抹灰 | m2 | 38.18 | 30.42 |  | 10.98 | 0.88 | 8.69 | 3.77 | 3.53 |  | 1.39 | 1.25 | 0 | 4.59 | 55.56
| A10-2 | 一般抹灰 外墙 (20mm) | 100m2 | 0.3818 | 3042.49 |  | 1097.7 | 88.45 | 868.83 | 377.28 | 352.54 |  | 139.01 | 124.61 | 0 | 458.77 | 5556.24
74 | 010503004001 | 圈梁 | m3 | 0.66 | 104.73 |  | 384.38 | 0 | 54.23 | 26.32 | 16.17 |  | 11.74 | 10.24 | 0 | 48.89 | 592.24
| 借A2-19 换 | 现浇混凝土 圈梁 换为【预拌混凝土 C30】 | 10m3 | 0.066 | 1047.32 |  | 3843.84 | 0 | 542.2 | 263.19 | 161.6 |  | 117.41 | 102.43 | 0 | 489 | 5922.36
75 | 011702008001 | 圈梁 | m2 | 7.1 | 29.73 |  | 7.09 | 0 | 15.39 | 7.47 | 4.59 |  | 3.33 | 2.91 | 0 | 4.7 | 56.92
| 借A16-70 | 圈梁 直形 组合钢模板 3.6m以内钢支撑 | 100m2 | 0.071 | 2973.28 |  | 709.09 | 0.08 | 1539.32 | 747.21 | 458.79 |  | 333.32 | 290.79 | 0 | 469.96 | 5691.73
76 | 011702001001 | 基础 | m2 | 1.92 | 15.84 |  | 27.78 | 0.01 | 8.2 | 3.98 | 2.44 |  | 1.78 | 1.55 | 0 | 4.67 | 56.49
| 借A16-1 | 基础垫层 胶合板模板 | 100m2 | 0.0192 | 1583.72 |  | 2778.36 | 0.32 | 820.06 | 398.07 | 244.42 |  | 177.57 | 154.92 | 0 | 466.42 | 5648.88
77 | 010501001001 | 垫层 | m3 | 0.38 | 41.95 |  | 353.89 | 0 | 21.71 | 10.55 | 6.47 |  | 4.71 | 4.11 | 0 | 37.58 | 455.16
编制人: | [5 empty] | 审核人: | [5 empty] | 编制日期:
分部分项工程和单价措施项目清单全费用分析表
工程名称：市强戒所备勤楼维修 | [11 empty] | 第 29 页 共 30 页
序号 | 项目编码 | 项目名称 | 计量单位 | 工程量 | 综合单价（元）
[5 empty] | 人工费 |  | 材料费 | 机械费 | 费用 | 费用明细（不重复计入小计） | [5 empty] | 增值税 | 小计
[10 empty] | 管理费 | 利润 |  | 总价措施 | 其中:安全文明施工 | 规费
| 借A2-1 换 | 现浇混凝土 垫层 换为【预拌混凝土 C20】 | 10m3 | 0.038 | 419.54 |  | 3538.95 | 0 | 217.2 | 105.43 | 64.74 |  | 47.03 | 41.03 | 0 | 375.81 | 4551.5
78 | 010501003001 | 独立基础 | m3 | 0.86 | 31.76 |  | 377.67 | 0 | 16.43 | 7.98 | 4.9 |  | 3.56 | 3.1 | 0 | 38.33 | 464.2
| 借A2-5 换 | 现浇混凝土 独立基础 混凝土 换为【预拌混凝土 C30】 | 10m3 | 0.086 | 317.52 |  | 3776.77 | 0 | 164.36 | 79.79 | 48.99 |  | 35.58 | 31.05 | 0 | 383.28 | 4641.93
79 | 011702001002 | 基础 | m2 | 5.76 | 26.08 |  | 21.61 | 0.01 | 13.5 | 6.55 | 4.02 |  | 2.92 | 2.55 | 0 | 5.51 | 66.7
| 借A16-18 | 独立基础 组合钢模板 木支撑 | 100m2 | 0.0576 | 2607.71 |  | 2160.74 | 0.55 | 1350.3 | 655.46 | 402.45 |  | 292.39 | 255.09 | 0 | 550.74 | 6670.04
80 | 011102001001 | 石材楼地面 | m2 | 77.83 | 31.15 |  | 68.93 | 0.78 | 8.86 | 3.85 | 3.6 |  | 1.42 | 1.27 | 0 | 9.88 | 119.6
| A9-34 | 石材楼地面(每块面积) 0.36m2以内 | 100m2 | 0.7783 | 3115.5 |  | 6893.23 | 77.91 | 886.17 | 384.81 | 359.58 |  | 141.78 | 127.1 | 0 | 987.55 | 11960.36
81 | 011605001007 | 平面块料拆除 | m2 | 77.83 | 14.57 |  | 0 | 0 | 4.04 | 1.76 | 1.64 |  | 0.65 | 0.58 | 0 | 1.68 | 20.3
| A15-50 | 块料面层铲除 楼地面 石材面 | 10m2 | 7.783 | 145.75 |  | 0 | 0 | 40.44 | 17.56 | 16.41 |  | 6.47 | 5.8 | 0 | 16.76 | 202.95
82 | 010101004001 | 挖基坑土方 | m3 | 2.3 | 37.87 |  | 0 | 0 | 12.78 | 6.07 | 3.34 |  | 3.37 | 2.59 | 0 | 4.56 | 55.21
编制人: | [5 empty] | 审核人: | [5 empty] | 编制日期:
分部分项工程和单价措施项目清单全费用分析表
工程名称：市强戒所备勤楼维修 | [11 empty] | 第 30 页 共 30 页
序号 | 项目编码 | 项目名称 | 计量单位 | 工程量 | 综合单价（元）
[5 empty] | 人工费 |  | 材料费 | 机械费 | 费用 | 费用明细（不重复计入小计） | [5 empty] | 增值税 | 小计
[10 empty] | 管理费 | 利润 |  | 总价措施 | 其中:安全文明施工 | 规费
| 借G1-4 | 人工挖沟槽、基坑土方 一、二类土 | 10m3 | 0.23 | 378.69 |  | 0 | 0 | 127.81 | 60.67 | 33.4 |  | 33.74 | 25.86 | 0 | 45.59 | 552.09
83 | 010103001001 | 回填方 | m3 | 1.51 | 10.89 |  | 1.22 | 1.36 | 4.14 | 1.96 | 1.08 |  | 1.09 | 0.83 | 0 | 1.58 | 19.2
| 借G1-135 | 夯填土 槽坑 | 1000m3 | 0.00151 | 10893.79 |  | 1220.68 | 1361.83 | 4136.28 | 1963.35 | 1080.95 |  | 1091.98 | 837.06 | 0 | 1585.13 | 19197.71
编制人: | [5 empty] | 审核人: | [5 empty] | 编制日期: